## SINGLSTG
Rocket
rocket | mr | 0.0288
eng initial | me | 0.0162
propellant | mp | 0.00312
Diameter | d | 0.025
Area | A | 0.00049087
air dens | rho | 1.22
drag coef | Cd | 0.75
drag fact | k | 0.00022457
Impulse | I | 2.5
Thrust | F | 10.7
burn time | t | 0.23364
mass | ms | 0.04344
term vel | q | 213.8924
exponent | x | 2.2115
velocity | v | 54.0634
distance | y | 6.3851
final mass | mf | 0.04188
coast y | yc | 89.0701
total y | yt | 95.4552
| qa | 42.75
| qb | 0.22924
coast time | ta | 3.9336
Max Vel | vmph | 120.9397
Max Alt | yfeet | 313.0932
Max Drag | Fd | 0.6564